## Adatok
adatok
| e [mm] | 18
| r [mm] | 40
| l [mm] | 90
| w[1/s] | 32
| f[fok] | 95
relatív hosszúság: | 0.44444 | [mm]
relatív excentricitás: | 0.45 | [mm]
lökethossz: | 82.1002 | [mm]
vA: | 1280 | [mm/s] | 1.28 | [m/s]
| xBmin.: | 46.6476 | [mm]
| xBmax.: | 128.7478 | [mm]

## Szögelfordulás függvények
szögelfordulás: |  |  | sebesség: | megtett út: | gyorsulás:
[fok] | [radián] | [mm/s] | [m/s] | [mm] | [mm/s2] | [m/s2]
0 | 0 | -256 | -0.256 | 48.2 | 22755.5556 | 22.7556
10 | 0.17453 | -127.1268 | -0.12713 | 47.1505 | 24653.6693 | 24.6537
20 | 0.34907 | 14.3871 | 0.014387 | 46.8363 | 27346.2253 | 27.3462
30 | 0.5236 | 171.9614 | 0.17196 | 47.3368 | 30466.1783 | 30.4662
40 | 0.69813 | 346.5377 | 0.34654 | 48.7432 | 33481.7279 | 33.4817
50 | 0.87266 | 535.8602 | 0.53586 | 51.1439 | 35765.1852 | 35.7652
60 | 1.0472 | 734.1764 | 0.73418 | 54.6051 | 36676.7023 | 36.6767
70 | 1.2217 | 932.412 | 0.93241 | 59.1526 | 35652.5205 | 35.6525
80 | 1.3963 | 1118.8143 | 1.1188 | 64.7548 | 32286.7566 | 32.2868
90 | 1.5708 | 1280 | 1.28 | 71.3111 | 26396.4444 | 26.3964
100 | 1.7453 | 1402.2936 | 1.4023 | 78.6466 | 18061.4979 | 18.0615
110 | 1.9199 | 1473.2011 | 1.4732 | 86.5142 | 7634.2304 | 7.6342
120 | 2.0944 | 1482.8486 | 1.4828 | 94.6051 | -4283.2977 | -4.2833
130 | 2.2689 | 1425.2136 | 1.4252 | 102.5669 | -16891.9758 | -16.892
140 | 2.4435 | 1298.9986 | 1.299 | 110.0268 | -29272.6329 | -29.2726
150 | 2.618 | 1108.0386 | 1.108 | 116.6188 | -40478.6228 | -40.4786
160 | 2.7925 | 861.1845 | 0.86118 | 122.0117 | -49633.3942 | -49.6334
170 | 2.9671 | 571.6662 | 0.57167 | 125.9351 | -56021.7818 | -56.0218
180 | 3.1416 | 256 | 0.256 | 128.2 | -59164.4444 | -59.1644
190 | 3.3161 | -67.4446 | -0.067445 | 128.7135 | -58866.8335 | -58.8668
200 | 3.4907 | -380.0618 | -0.38006 | 127.4841 | -55237.0523 | -55.2371
210 | 3.6652 | -664.6336 | -0.66463 | 124.6188 | -48670.6228 | -48.6706
220 | 3.8397 | -906.7839 | -0.90678 | 120.3114 | -39804.0651 | -39.8041
230 | 4.0143 | -1096.1064 | -1.0961 | 114.8236 | -29442.848 | -29.4428
240 | 4.1888 | -1226.8486 | -1.2268 | 108.4615 | -18472.2579 | -18.4723
250 | 4.3633 | -1298.0868 | -1.2981 | 101.5493 | -7761.6935 | -7.7617
260 | 4.5379 | -1313.3857 | -1.3134 | 94.4035 | 1926.4076 | 1.9264
270 | 4.7124 | -1280 | -1.28 | 87.3111 | 10012.4444 | 10.0124
280 | 4.8869 | -1207.7221 | -1.2077 | 80.5117 | 16151.6664 | 16.1517
290 | 5.0615 | -1107.5263 | -1.1075 | 74.1876 | 20256.5966 | 20.2566
300 | 5.236 | -990.1764 | -0.99018 | 68.4615 | 22487.7421 | 22.4877
310 | 5.4105 | -864.9674 | -0.86497 | 63.4006 | 23214.313 | 23.2143
320 | 5.5851 | -738.7524 | -0.73875 | 59.0278 | 22950.2957 | 22.9503
330 | 5.7596 | -615.3664 | -0.61537 | 55.3368 | 22274.1783 | 22.2742
340 | 5.9341 | -495.5097 | -0.49551 | 52.3087 | 21742.5672 | 21.7426
350 | 6.1087 | -377.0947 | -0.37709 | 49.9288 | 21808.6176 | 21.8086
360 | 6.2832 | -256 | -0.256 | 48.2 | 22755.5556 | 22.7556