## Munka1
Adatok:
F | 22 | kN
h | 600 | mm
Mozgatóorsó méretezése:
anyag: | S 235 JR
σmeg | 96 | Mpa
Tmeg | 60 | Mpa
d3= | 17.0817 | mm lehet minimum
ebből választott trapézmenet:
Tr 22x2
d2= | 21 | mm
d3= | 19.5 | mm
Ellenőrzés kihajlásra:
le= | 1200 | mm
λ= | 246.1538
λ>100 ezért Euler módszerrel ellenőrizzük az orsót
E= | 210000 | MPa
n= | 0.46435
mivel n<6 ezért az orsó nem felel meg
n legyen= | 8
d3= | 39.728 | mm
ebből a választott trapézmenet
Tr 48 x 8
d3= | 39.5 | mm
d2= | 44 | mm
d= | 48 | mm
P= | 8 | mm
Ellenőrzés
λ= | 121.519
n= | 7.8179
a menet jó
Önzárás ellenőrzése:
β= | 30 | fok
μ= | 0.1
tgφ= | 0.053052 | => φ = | 3.0368 | fok
tgρ'= | 0.10353 | => ρ' = | 5.9106 | fok
φ<ρ' tehát a menet önzáró
Anya méretezése:
Anyaga: | bronz
vker< | 0.1 | m/s
pmeg= | 15 | Mpa
Méretezés felületi nyomásra
z= | 2.5108 | db
z legyen= | 5 | db | (menetek száma)
Tr 48 x 8
d= | 48 | mm
P= | 8
D1 legyen= | 58 | mm
Anyamagasság meghatározása
ha= | 40 | mm
Peremvastagság meghatározása
Tmeg= | 75 | MPa
v= | 1.6098 | mm | peremvastagság minimum
v legyen= | 4 | mm
Hajtókar méretezése:
dköz= | 3 | mm
Mössz= | 79502.8946 | Nm
Fkézi= | 150 | N
k= | 0.53002 | mm
k legyen= | 600 | mm
Hajtókar méretezése hajlításra
Anyag: | E295
σhajlmeg= | 180
Dfej= | 68 | mm
k1= | 566 | mm
dkar= | 16.8738 | mm
dkar legyen= | 18 | mm
Note on B5: Home: 1. táblázat
Note on B6: Home: 1. táblázat
Note on B7: Home: 1. táblázat
Note on B10: Home: 2. táblázat
Note on B11: Home: 2. táblázat
Note on B12: Home: 2. táblázat
Note on B20: Home: segédletből 6 és 10 között
Note on B23: Home: 2. táblázat
Note on B24: Home: 2. táblázat
Note on B25: Home: 2. táblázat
Note on B26: Home: 2. táblázat
Note on B27: Home: 2. táblázat
Note on B39: Home: 3. táblázatból
Note on B41: Home: 3. táblázatból
Note on B58: Home: segédletből: 150 - 200
Note on B62: Home: 1. táblázat
Note on B63: Home: 1. táblázat