## Chip
CHIP
[6 empty] | Dimensions-mm (Nom) |  |  |  | Manufacturer
Symbol | EIAJ | JEDEC | Pins | Pin-Space | Body-X | Body-Y | Foot-X | Foot-Y | Area | Panasonic | Rohm
| 0201 |  |  |  | 0.51 | 0.25 |  |  | 0.1275
CC78 | 0402 |  |  |  | 1.02 | 0.51 |  |  | 0.5202
CC34 | 0603 |  |  |  | 1.6 | 0.8 |  |  | 1.28
CC1 | 0805 |  |  |  | 2 | 1.2 |  |  | 2.4
CC3 | 1206 |  |  |  | 3.2 | 1.6 |  |  | 5.12
CC2 | Tant-A |  |  |  | 3.2 | 1.6 |  |  | 5.12
CC17 | Tant-B |  |  |  | 3.5 | 2.8 |  |  | 9.8
CC18 | Tant-C |  |  |  | 6 | 3.2 |  |  | 19.2
CC16 | Tant-D/E |  |  |  | 7.37 | 4.32 |  |  | 31.8384
0
0
0

## SOD
SOD
[6 empty] | Dimensions-mm (Nom) |  |  |  | Manufacturer
Symbol | EIAJ | JEDEC | Pins | Pin-Space | Body-X | Body-Y | Foot-X | Foot-Y | Area | Panasonic | Rohm
|  |  | 2 |  | 0.6 | 1 | 0.6 | 1.4 | 0.84 |  | VMD2
|  |  | 2 |  | 0.6 | 1.2 | 0.6 | 1.6 | 0.96 |  | EMD2
SR12 | SC76 | SOD323 | 2 |  | 1.25 | 1.7 | 1.25 | 2.5 | 3.125 |  | UMD2
SR8 | LL34 |  | 2 |  | 1.5 | 3.4 | 1.5 | 3.4 | 5.1 |  | LLDS
SR11 |  | SOD123 | 2 |  | 1.6 | 2.6 | 1.6 | 3.5 | 5.6 |  | PMDU
SR1 | SMA | SOD106 | 2 |  | 2.6 | 4.5 | 2.6 | 5 | 13 | Mini Pwr 2P | PMDS
| LL41 |  | 2 |  | 2.8 | 5 | 2.8 | 5 | 14 |  | LLDL

## SOT
SOT
[6 empty] | Dimensions-mm (Nom) |  |  |  | Manufacturer
Symbol | EIAJ | JEDEC | Pins | Pin-Space | Body-X | Body-Y | Foot-X | Foot-Y | Area | Fairchild | LTC | Maxim | Micrel | Nat Semi | NJR | On-Semi | Rohm | Siliconix | Toshiba
|  |  | 3 | 0.4 | 1.2 | 0.8 | 1.2 | 1.2 | 1.44 | [7 empty] | VMT3 VMD3
SO21 | SC75A | SOT416 | 3 | 0.5 | 1.6 | 0.8 | 1.6 | 1.6 | 2.56 | [7 empty] | EMT3 EMD3
|  |  | 3 | 0.5 | 1.6 | 0.85 | 1.6 | 1.6 | 2.56 | [7 empty] | EMT3FL
| (SC75A-4) |  | 4 | 1 | 1.6 | 1.2 | 1.6 | 1.6 | 2.56 | [7 empty] | EMD4
| (SC75A-5) |  | 5 | 0.5 | 1.6 | 1.2 | 1.6 | 1.6 | 2.56 | [7 empty] | EMT5 EMD5
SO13 | (SC75A-6) |  | 6 | 0.5 | 1.6 | 1.2 | 1.6 | 1.6 | 2.56 | [7 empty] | EMT6 EMD6
SO2 | SC70 (SC70-3) | SOT323 | 3 | 0.65 | 2 | 1.25 | 2 | 2.1 | 4.2 | [7 empty] | UMT3 UMD3 |  | 2-2J1C
| SC84 | SOT343 | 4 | 1.3 | 2 | 1.25 | 2 | 2.1 | 4.2 | [7 empty] | UMD4
SO28 | SC88A (SC70-5) | SOT353 | 5 | 0.65 | 2 | 1.25 | 2 | 2.1 | 4.2 |  |  | 21-0076 | C5 | MAA05A |  |  | UMT5 UMD5
SO20 | SC88 (SC70-6) | SOT363 | 6 | 0.65 | 2 | 1.25 | 2 | 2.1 | 4.2 | [7 empty] | UMT6 UMD6
SO1 | (Shrink SOT23-3) |  | 3 | 0.95 | 2.9 | 1.3 | 2.9 | 2.4 | 6.96 | [7 empty] | SST3 SSD3
SO1 | SC59 (SOT23-3) | SOT346 | 3 | 0.95 | 2.9 | 1.6 | 2.9 | 2.8 | 8.12 | [7 empty] | SMT3 SMD3
SO17 | SC74A (SOT23-5) |  | 5 | 0.95 | 2.9 | 1.6 | 2.9 | 2.8 | 8.12 |  | S5 | 21-0057 | M5 | MF05A | MTP-5 | TSOP-5 483-01 | SMT5 SMD5
SO22 | SC74 (SOT23-6) | SOT457 | 6 | 0.95 | 2.9 | 1.6 | 2.9 | 2.8 | 8.12 | SuperSOT6 | S6 | [5 empty] | SMT6 SMD6 | TSOP-6
| (SC74-8) (SOT23-8) |  | 8 | 0.65 | 2.9 | 1.6 | 2.9 | 2.8 | 8.12 |  |  | 21-0078
SO4 | SC62 | SOT89 | 3+Tab | 1.5 | 4.5 | 2.5 | 4.5 | 4 | 18 | [7 empty] | MPT3
SO5 |  | SOT223 | 3+Tab
| SC63 | SOT428 | 3+Tab | 2.3 |  |  |  |  | 0 | [7 empty] | CPT3
| SC83 | SOT404 | 3+Tab | 2.54 |  |  |  |  | 0 | [7 empty] | PSD3

## SOIC
SOIC
[6 empty] | Dimensions-mm (Nom) |  |  |  | Manufacturer
Symbol | EIAJ | JEDEC | Pins | Pin-Space | Body-X | Body-Y | Foot-X | Foot-Y | Area | Fairchild | LTC | Maxim | Micrel | Microchip | Nat Semi | NJR | On-Semi | Panasonic | Rohm | Siliconix | Telcom | TI/Unitrode | Toshiba
SD66 | MSOP-8 | MO187 | 8 | 0.65 | 3 | 3 | 3 | 5 | 15 |  | MS8 | uMax-8 |  |  | MUA08A
SD70 | MSOP-10 |  | 10 | 0.5 | 3 | 3 | 3 | 5 | 15 |  | MS10 | uMax-10
SD30 | QSOP-16 |  | 16 | 0.635 | 4.9 | 3.9 | 4.9 | 6 | 29.4 | [11 empty] | QSOP-16
| TSSOP-8 | MO153AA | 8 | 0.65 | 3 | 4.4 | 3 | 6.4 | 19.2 |  |  | TSSOP-8 | [6 empty] | TSSOP-8 |  |  | TSSOP-8
| TSSOP-14 | MO153AB | 14 | 0.65 | 5 | 4.4 | 5 | 6.4 | 32 |  |  | TSSOP-14 |  |  | MTC14 |  |  |  | TSSOP-14 |  |  | TSSOP-14
SD77 | TSSOP-16 | MO153AC | 16 | 0.65 | 5 | 4.4 | 5 | 6.4 | 32 |  |  | TSSOP-16 | [6 empty] | TSSOP-16 |  |  | TSSOP-16
SD52 | TSSOP-20 | MO153AD | 20 | 0.65 | 6.5 | 4.4 | 6.5 | 6.4 | 41.6 |  |  | TSSOP-20 | [6 empty] | TSSOP-20 |  |  | TSSOP-20
| TSSOP-24 | MO153AE | 24 | 0.65 | 7.8 | 4.4 | 7.8 | 6.4 | 49.92 |  |  | TSSOP-24 | [6 empty] | TSSOP-24 |  |  | TSSOP-24
| TSSOP-28 | MO153AF | 28 | 0.65 | 9.7 | 4.4 | 9.7 | 6.4 | 62.08 |  |  | TSSOP-28 | [6 empty] | TSSOP-28 |  |  | TSSOP-28
| SSOP-20 |  | 20 | 0.65 | 7.2 | 5.3 | 7.2 | 7.8 | 56.16 |  |  |  |  | SSOP-20
SD5 | SOIC-8 |  | 8 | 1.27 | 4.9 | 3.9 | 4.9 | 6 | 29.4 | [5 empty] | M08A
SD10 | SOIC-14 |  | 14 | 1.27 | 8.6 | 3.9 | 8.6 | 6 | 51.6 | [5 empty] | M14A
0
0