## szamitas
LC komplexum tervezese halozati elektronikus fenycsoelotethez (forras: RT95/4-5)
1. Bemeneti adatok
Inverterfrekvencia | fo | 40000 | Hz
Fenycso uzemi feszultseg | Ufcs | 103 | Veff | tablazatbol
Fenycso uzemi aramfelvetele | Ifcs | 0.43 | Aeff | tablazatbol
Inpulzus csucsfeszultseg | Upp | 275 | V
imp. Atmeneti/periudusidoarany | Dt | 0.15 | -
Induktivitas vesztesegi ellenallasa | Rv | 1 | Ohm
Fenycso nevleges teljesitmenye | Pn | 36 | W
2. Kiindulasi parameter-szamitasok
negyszogimpulzus feszultseg effektiv erteke | Ueff | 213.0141 | V
fenycso uzemi ellenallasa | R | 239.5349 | Ohm
korfrekvencia | w | 251327.4123 | rad/s
3. Elozetes kapacitasertek kalkulacio
szukseges kapacitasertek | Cx | 10.0001 | nF
valasztott kapacitasertek | Cx | 10 | nF | A D27 mezo alapjan
valasztott kapacitasertek | Cx | 1e-08 | F
a kondenzator impedanciaja | Xc | 397.8874 | Ohm
4. Parhuzamos-soros impedanciaatlalakitas
A parhuzamos RC josagi tenyezoje | Q | 0.60202 | -
A soros ellenallas erteke | Rs | 175.8152 | Ohm
A soros kondenzator erteke | Cs | 3.7592e-08 | F
A soros kondenzator impedanciaja | Xcs | 105.8437 | Ohm
5. Helyettesito Impedanciaszamitasok
a fenycsoaramkor soros impedanciaja | Zfcs | 205.2166 | Ohm
A teljes armakor impedanciaja | Zse | 424.4081 | Ohm
Az effektiv aramerosseg | Ieff | 0.50191 | A
6. Soros induktivitas szamitas
A soros induktivitas impedanciaja | Xi | 280.4337 | Ohm
Az induktivitas erteke | L | 0.0011158 | H
Az induktivitas erteke | L | 1.1158 | mH
Az LC kor soros rezonanciafrekvenciaja | frez | 47645.8333 | Hz
ajanlott frez/fo | frez/fo | 1.2237 | -
Frez es fo aranya | frez/fo | 1.1911 | -
7. Tekercsadatok kiszamitasa
A vasmag Al erteke | Al | 250 |  | 90 …400 legmagos fazekmag
menetszam | n | 66.8075
Note on D28: Az folotte leve mezo alapjan valasztott szabvanyos ertek!
Note on D61: figyelem: Ez az adat a vasmag kisaramu (0,5mA, 1kHz) jellemzoibol szarmazo Al ertekkel lett kiszamitva. A fenycs jelentosen nagyobb aramanal csak nagyon durva kozelitest ad !!! Tovabba a tekercs induktivitasa jelentos mertekben fugg a homerseklettol is !!!

## fenycsovek
Normal fenycsovek
teljesitmeny (Watt) | 4 | 6 | 8 | 10 | 13 | 15 | 16 | 18 | 20 | 22 | 30 | 32 | 36 | 38 | 40 | 58 | 65 | 80
Aram (Amper) @50Hz | 0.17 | 0.16 | 0.15 | 0.17 | 0.17 | 0.33 | 0.2 | 0.37 | 0.37 | 0.37 | 0.37 | 0.43 | 0.43 | 0.43 | 0.43 | 0.76 | 0.76 | 0.87
Feszultseg (Volt) @50Hz | 29 | 42 | 56 | 64 | 95 | 55 | 90 | 57 | 57 | 62 | 96 | 81 | 103 | 104 | 103 | 110 | 110 | 100
ajanlott fo es frez aranya | 1.35 | 1.3421 | 1.3342 | 1.3263 | 1.3145 | 1.3066 | 1.3026 | 1.2947 | 1.2868 | 1.2789 | 1.2474 | 1.2395 | 1.2237 | 1.2158 | 1.2079 | 1.1368 | 1.1092 | 1.05